## Balance_Car
Comment | Description | Designator | Footprint | Quantity
MSTB-2P |  | B1 | MSTB-2P | 1
BATT |  | BAT1 | CR1220_B | 1
Header 3X2 | Header, 3-Pin, Dual row | BOOT, VCC5, VOUT2 | HDR2X3 | 3
104 |  | C1, C3, C6, C7, C10, C11, C12, C13, C14, C15, C18, C19, C20, C21, C23, C25, C28, C30, C31, C32 | 0603C | 20
10uF |  | C2 | 0805C | 1
20 |  | C4, C5 | 0603C | 2
22pF |  | C8, C9 | 0603C | 2
10 |  | C16, C17 | 0603C | 2
35V/220uF | Aluminum cap | C22 | C_AUL-9.0*8.2 | 1
220uF | Aluminum cap | C24 | C_AUL-9.0*8.2 | 1
220uF/16V |  | C26, C27, C29 | C_AUL-6.6*7 | 3
Micro_USB_B |  | CN1, CN2 | Molex_1050170001 | 2
1N4148 | Default Diode | D1, D2, D3 | DIODE_SOP | 3
SS14 | Default Diode | D4 | SMA/DO-214AC | 1
SS34 | Default Diode | D5 | SMB/DO-214AA | 1
SMBJ5.0A | TVS | D6 | SMB/DO-214AA | 1
SMBJ3.3A | TVS | D7 | SMB/DO-214AA | 1
LED |  | DS1, DS2, PWR1, VM1 | 0603D-R | 4
1000mA |  | F1 | 0805F | 1
KEY_M |  | K1, RST, WAKE_UP1 | KEY_SOP3625_B | 3
47uH |  | L1 | CDRH127 | 1
4.7uH |  | L2 | CDRH74 | 1
XH2.54-6P-B |  | M1, M2 | XH2.54-6P-A | 2
Mark_3 | 3mm安装孔 | M3, M4, M5, M6 | Mark3 | 4
GY-521 |  | Module1 | GY-521 | 1
HC-05 | Bluetooth Module(HC-05) | Module3 | HC-05 | 1
WIRELESS |  | NRF | NRF24L01 | 1
Header 7 | Header, 7-Pin | OLED1 | HDR1X7 | 1
Header 2X2 | Header, 2-Pin, Dual row | P1 | HDR2X2 | 1
Header 13 | Header, 13-Pin | P2 | HDR1X13 | 1
Header 4X2 | Header, 4-Pin, Dual row | P4 | HDR2X4 | 1
Header 4 | Header, 4-Pin, Single row | P5 | HDR_1x4_2R54_V_M | 1
Header 3 | Header, 3-Pin | P6 | HDR1X3 | 1
S8050 | NPN | Q1 | SOT-23 | 1
S8550 | NPN | Q2 | SOT-23 | 1
1.5K |  | R1, R7 | 0603R | 2
22 |  | R2, R3 | 0603R | 2
10K |  | R4, R14, R18, R19 | 0603R | 4
1K |  | R5, R6, R8, R20, R22, R28 | 0603R | 6
510 |  | R9, R10, R26 | 0603R | 3
4.7K |  | R11 | 0603R | 1
10R |  | R12 | 0603R | 1
1M |  | R13 | 0603R | 1
0R |  | R15, R16, R17 | 0603R | 3
8.7K |  | R21 | 0603R | 1
100K |  | R23 | 0603R | 1
9.53K |  | R24 | 0603R | 1
49.9K |  | R25 | 0603R | 1
3K |  | R27 | 0603R | 1
3296X | Potentiometer | RV1, RV2, RV3 | VR5-R | 3
MTS102 |  | SW1 | MTS102 | 1
Header 4H | Header, 4-Pin, Right Angle | SWD1 | HDR1X4H | 1
CH340G | USB2UART | U1 | SOP16_M | 1
| STM32 ARM-based 32-bit MCU Performance Line with 256 kB Flash, 48 kB Internal RAM, -40 to +85癈 Temperature, 64-Pin LQFP, Tray | U2 | LQFP64-10x10mm | 1
TB6612FNG |  | U3 | SSOP24-300-0.65D | 1
LM2596 |  | U4 | TO-263-5 | 1
MP2359 | DC DC Step Down IC | U5 | SOT23-6L(PITCH 0.95) | 1
AMS117 |  | U6 | SOT-223 | 1
NX3225GD-8.000M-EXS00A-CG04874[N/A] | Crystal Oscillator | Y1, Y2 | XTAL_SMD | 2
32.768KHz | 普通晶振 | Y3 | XTAL_2SM_3R2X1R5 | 1